## Sheet1
这里假定小于 0xf0的值，类型为 BYTE，不需要数制转换，类型为SHORT的话表示忽略高位的short类型，因为模拟AD只有12位，所以这个数据主要用在传感器和模拟数据读取上
| Start | device ID | Service ID | val | [5 empty] | Stop | 描述
| 0xf0 | 根据控制目的或模块ID选择 | CTL_ASSIGN_DEV_ID(0x10) | device ID(BYTE) | [5 empty] | 0xf7
有返回值 |  |  |  | Device type(BYTE)
|  |  | CTL_SYSTEM_RESET(0x11) | NULL | [6 empty] | 无返回值，会重启出问题的板子，目前该功能预留 1.report mode. 0 表示禁止上报，1表示有状态上报 2 表示强制上报，即使状态无变化 2.这些命令都是空板使用的，所有能识别的传感器或控制器都有唯一的Service ID，这个service ID同时表明了模块的类型
|  |  | CTL_DIGITAL_MESSAGE(0x18) | Pin(BYTE) | pin value(BYTE)
|  |  | CTL_ANALOG_MESSAGE(0x19) | Pin(BYTE) | pin value(SHORT)
|  |  | CTL_REPORT_DIGITAL(0x1a) | Pin(BYTE) | report mode(BYTE)
有返回值 |  |  |  | Pin(BYTE) | pin value(BYTE)
|  |  | CTL_REPORT_ANALOG(0x1b) | Pin(BYTE) | report mode(BYTE)
有返回值 |  |  |  | Pin(BYTE) | pin value(SHORT)
|  |  | CTL_SET_PIN_MODE(0x1c) | Pin(BYTE) | Pin Mode(BYTE)
|  |  | CTL_READ_DIGITAL(0x1d) | Pin(BYTE)
有返回值 |  |  |  | Pin(BYTE) | pin value(BYTE)
|  |  | CTL_READ_ANALOG(0x1e) | Pin(BYTE)
有返回值 |  |  |  | Pin(BYTE) | pin value(SHORT)
|  |  | DIS_RGB_LED_PWM(0x21) | R(byte) | G(byte) | B(byte) |  |  |  |  | F0 01 21 (7f 01) (00 00) (00 00) F7 RGB 参数最大是 0xff，最小是0x00，这里的数值是转换后的
|  |  | DIS_RGB_LED_WS2812(0x22) | port_select(BYTE) | index(BYTE) | R(byte) | G(byte) | B(byte) |  |  | 设置RGB LED灯的颜色(标号0代表设置全部灯)，一个模块可以接两个灯条，因此当前的显示数据维护了两个列表,需要使用灯条选择。 F0 FF 22 (00) (00) (00 00) (00 00) (7f 01) F7(表示往第一个列表(0x00)，全部灯(0x00),设置为蓝色最高(00 00 ff)
|  |  |  | 0xf0 for slot1 0xf1 for slot2 | LED number(BYTE) | PIN number(BYTE) |  |  |  |  | 设置LED灯条的数目以及数据管脚(灯条数目不能大于127)，使用makeblock模块可以不设置这个值，目前默认的LED数目是30个
|  |  | DIS_MONOCHROME_LED(0x24) | LED number(short) | [6 empty] | index 使用bit位来表示要点亮的灯的编号，目前一共有9个灯，所以全部点亮的原始数据是 0x0000000111111111
|  |  | DIS_SEGMENT_DIS(0x28) | dispaly value(BYTE) | [6 empty] | 0-F, 第五位表示是否显示小数点，即 10001 显示的是（ 1.） F0 ff 28 0f F7 表示数码管显示F
|  |  | INFRARED_SEND(29) | user code(byte) | IRdata(byte)
|  |  | MOTOR_DC(0x2a) | DC number(BYTE) | spped value(short) | [5 empty] | 目前的DC number只有两个,电机速度的范围是 -255 ~ 255, 因此这里用short 类型
|  |  | MOTOR_STEP(0x2b) | Secondary command
|  |  |  | SET_STEP_MOTOR_ABSOLUTE_POS(0x11) | tar_pos(long) | speed(float)
目标地址 6000, 速度 3000 F0 01 2B 11 (70 2E 00 00 00) (00 00 6E 29 04) F7 目标地址 0, 速度 -3000 F0 01 2B 11 (00 00 00 00 00) (00 00 6e 29 0c) F7
|  |  |  | SET_STEP_MOTOR_RELATIVE_POS(0x12) | tar_pos(long) | speed(float)
|  |  |  | GET_STEP_MOTOR_CUR_POS(0x22) | [6 empty] | 在位置 6000 F0 01 2B 22 00 F7 F0 01 2B 22 (70 2E 00 00 00) F7
|  |  |  | GET_STEP_MOTOR_SPEED(x023) | [6 empty] | F0 01 2B 23 00 F7 F0 01 2B 23 (00 60 6E 29 04) F7
|  |  |  | GET_STEP_MOTOR_TAR_POS(0x28) | [6 empty] | F0 01 2B 28 00 F7 F0 01 2B 28 (70 2E 00 00 00) F7
MOTOR_ENCODER(0x2c)
|  |  | MOTOR_SERVO(0x2d) | servo number(BYTE) | Angle value(byte) | [5 empty] | 一个模块可以接2个伺服电机，所以需要一个端口选择 F0 01 2d (23) (00 00 00) F7(控制设备ID号为01的伺服电机的P23管脚输出0角度)
VOICE_BUZZER_TONE(0x2e)
|  |  | LASER_DEVICE(0x2f) | On/off(BYTE) | [6 empty] | 0 是关闭，1是打开
|  |  | TEMPERATURE_18B20(0x40) | report mode(BYTE) | [6 empty] | report mode表示上报的类型 0x00: 只在下发命令时返回一次 0x01: 数据状态有变化时返回 0x02: 周期上报数据，无论数据有无变化
有返回值 |  |  |  | Temperature(SHORT)
|  |  | MPU6050(0x41) | report mode(BYTE) | report data(BYTE) | [5 empty] | report data(BYTE) bit位生效，只上报设置需要的数据,比如只上报data2，就设置为 0x010000b
有返回值 |  |  |  | data1(short) | data2(short) | data3(short) | data4(short) | data5(short) | data6(short) |  | 6元数的数值是16bit的
|  |  | LIMITSWITCH(0x42) | report mode(BYTE)
有返回值 |  |  |  | value(BYTE)
|  |  | JOYSTICK(0x43) | report mode(BYTE) | [6 empty] | F0 FF 43 00 f7
有返回值 |  |  |  | X(SHORT) | Y(SHORT) | [5 empty] | F0 01 43 (00 00) (0C 18) F7
|  |  | INFRARED_RECEIVER(0x44) | report mode(BYTE) | [6 empty] | F0 01 44 01 f7
有返回值 |  |  |  | DevID(byte) | Data(byte) | [5 empty] | 3
|  |  | MIC_SENSOR(0x45) | report mode(BYTE)
有返回值 |  |  |  | MIC value(SHORT)
|  |  | LIGHT_SENSOR(0x46) | report mode(BYTE) | [6 empty] | F0 FF 46 00 f7
有返回值 |  |  |  | Light value(SHORT) | [6 empty] | F0 01 46 (7F 1F) F7
|  |  | RTC_CLOCK(0x47) | report mode(BYTE) | report data(BYTE) | [5 empty] | report data(BYTE) bit位生效，只上报设置需要的数据，比如只上报时分秒，就设置为 0x000111b
有返回值 |  |  |  | year(short) | Month(BYTE) | day(BYTE) | hour(BYTE) | min(BYTE) | sec(BYTE)
|  |  | BUTTON_KEY_1(0x48) | report mode(BYTE) | [6 empty] | 单个按键模块，建议report_mode设置成0x01 这样才可以监测到按键变化
有返回值 |  |  |  | pin value(BYTE)
|  |  | VARIABLE_RESISTOR(0x49) | report mode(BYTE)
pin value(BYTE)
|  |  | SMART_SERVO(0x70) | Secondary command
SET_SERVO__PID(0x10)
|  |  |  | SET_SERVO_ABSOLUTE_POS(0x11) | pos_value(short) | speed(short)
以 255的速度转动到位置 400 F0 01 70 11 (10 03 00) (7f 01 00) f7 以 255的速度转动到位置 3000 F0 01 70 11 (38 17 00) (7f 01 00) f7
|  |  |  | SET_SERVO_RELATIVE_POS(0x12) | pos_value(short) | speed(short)
在当前地址偏移 400 F0 01 70 12 (10 03 00) (7f 01 00) f7 在当前地址偏移 -400 F0 01 70 12 (70 7c 03) (7f 01 00) f7
|  |  |  | GET_SERVO_POS(0x22) | pos_value(short)
读取 pos 值 F0 01 70 22 00 f7 返回值转换后是 1207 F0 01 70 22 (55 09 00) F7
|  |  |  | GET_SERVO_SPEED(0x23) | speed(short)
GET_SERVO_MOTION_COMPENSATION(0x24)
GET_SERVO_TEMPERATURE(0x25)
GET_SERVO_ELECTRIC_CURRENT(0x26)
GET_SERVO_VOLTAGE(0x26)
错误码和执行成功返回码 | 启始码 | 设备ID | 服务ID | errorcode | 终止码 | 举例
| F0 |  | CTL_ERROR_CODE(0x1f) | PROCESS_SUC 0x0F PROCESS_BUSY 0x10 PROCESS_ERROR 0x11 WRONG_TYPE_OF_SERVICE 0x12 | f7 | 比如设备ID号是1的激光发射模块执行成功 0xf0 0x10 0x2f 0x0f 0xf7 PROCESS_SUC 0x0F PROCESS_BUSY 0x10 PROCESS_ERROR 0x11 WRONG_TYPE_OF_SERVICE 0x12